## 串口更新
更新日期 | 更新人 | 更新内容 | 更新说明 | 备注
2019-02-24 | 于博威 | 定义串口格式及协议内容

## 串口格式定义
命令1 | 命令2 | 数据区 | 数据长度1 | 数据长度2 | CRC1 | CRC2 | 结束符1 | 结束符2
1Byte | 1Byte | nBytes | 1Byte | 1Byte | 1Byte | 1Byte | 0xDD | 0xEE
CRC校验: 从命令1到数据长度2 结束
数据长度: 命令1到数据区结束（数据长度1为高位，数据长度2为低位）

## 底层-服务器
协议方向 | 命令1 | 命令2 | DATA区域 | 协议说明 | 备注 | 更新人 | 更新日期
服务器->底层 | 0x01 | 0xAD | 不需要 | 准备升级底层指令
底层->服务器 | 0x01 | 0xBD | 不需要 | 准备升级底层指令返回
服务器->底层 | 0x01 | 0xAE | 不需要 | 开始升级底层指令
底层->服务器 | 0x01 | 0xBE | 不需要 | 开始升级底层指令返回
服务器->底层 | 0x01 | 0xAF | 不需要 | 结束升级底层指令
底层->服务器 | 0x01 | 0xBF | 不需要 | 结束升级底层指令返回
服务器->底层 | 0x01 | 0x01 | 不需要 | 开灯指令
服务器->底层 | 0x01 | 0x02 | 不需要 | 关灯指令
底层->服务器 | 0x01 | 0x03 | 不需要 | 接收到灯指令反馈
服务器->底层 | 0x01 | 0x04 | 不需要 | 开锁指令
底层->服务器 | 0x01 | 0x04 | DATA[0] = 0xAA/0xBB | 返回锁状态 | 0xAA:表示开锁状态 0xBB：表示关锁状态
服务器->底层 | 0x01 | 0x05 | 不需要 | 开风扇指令
服务器->底层 | 0x01 | 0x06 | 不需要 | 关风扇指令
底层->服务器 | 0x01 | 0x56 | 不需要 | 接收到风扇控制指令反馈
服务器->底层 | 0x01 | 0x07 | DATA[N]=发送信息 | 发送信息显示在LED显示屏上 | 数据区为发送的信息（仅为英文字母）
底层->服务器 | 0x01 | 0x07 | 不需要 | 收到服务器发送显示在LED显示屏反馈
服务器->底层 | 0x01 | 0x08 | 不需要 | 查询底层湿度值
底层->服务器 | 0x01 | 0x08 | DATA[0] = 湿度高位 DATA[1] = 湿度低位 | 发送湿度给服务器
服务器->底层 | 0x01 | 0x09 | 不需要 | 查询底层温度值
底层->服务器 | 0x01 | 0x09 | DATA[0] = 温度高位 DATA[1] = 温度低位 | 发送温度给服务器
底层->服务器 | 0x01 | 0x0A | DATA[N]=摄像头数据 | 发送摄像头数据给服务器 | 数据区为摄像头数据（最大数据255个字节）
服务器->底层 | 0x01 | 0x0A | 不需要 | 接收到摄像头数据反馈
服务器->底层 | 0x01 | 0x0E | 不需要 | 重启底层板子
底层->服务器 | 0x01 | 0x0E | 不需要 | 重启板子反馈成功
底层->服务器 | 0x01 | 0x0B | DATA[0] = 湿度高位 DATA[1] = 湿度低位 DATA[2] = 温度高位 DATA[3] = 温度低位 | 心跳包 | 每30s发送一次

## 服务器-网页
协议方向 | 命令1 | 命令2 | DATA区域 | 协议说明 | 备注 | 更新人 | 更新日期
网页->服务器 | 0x01 | 0xAD | 不需要 | 准备升级底层指令
服务器->网页 | 0x01 | 0xBD | 不需要 | 准备升级底层指令返回
网页->服务器 | 0x01 | 0xAE | 不需要 | 开始升级底层指令
服务器->网页 | 0x01 | 0xBE | 不需要 | 开始升级底层指令返回
网页->服务器 | 0x01 | 0xAF | 不需要 | 结束升级底层指令
服务器->网页 | 0x01 | 0xBF | 不需要 | 结束升级底层指令返回
网页->服务器 | 0x01 | 0x01 | 不需要 | 开灯指令
网页->服务器 | 0x01 | 0x02 | 不需要 | 关灯指令
服务器->网页 | 0x01 | 0x03 | 不需要 | 接收到灯指令反馈
网页->服务器 | 0x01 | 0x04 | 不需要 | 开锁指令
服务器->网页 | 0x01 | 0x04 | DATA[0] = 0xAA/0xBB | 返回锁状态 | 0xAA:表示开锁状态 0xBB：表示关锁状态
网页->服务器 | 0x01 | 0x05 | 不需要 | 开风扇指令
网页->服务器 | 0x01 | 0x06 | 不需要 | 关风扇指令
服务器->网页 | 0x01 | 0x56 | 不需要 | 接收到风扇控制指令反馈
网页->服务器 | 0x01 | 0x07 | DATA[N]=发送信息 | 发送信息显示在LED显示屏上 | 数据区为发送的信息（仅为英文字母）
服务器->网页 | 0x01 | 0x07 | 不需要 | 收到服务器发送显示在LED显示屏反馈
网页->服务器 | 0x01 | 0x08 | 不需要 | 查询底层湿度值
服务器->网页 | 0x01 | 0x08 | DATA[0] = 湿度高位 DATA[1] = 湿度低位 | 发送湿度给服务器
网页->服务器 | 0x01 | 0x09 | 不需要 | 查询底层温度值
服务器->网页 | 0x01 | 0x09 | DATA[0] = 温度高位 DATA[1] = 温度低位 | 发送温度给服务器
服务器->网页 | 0x01 | 0x0A | DATA[N]=摄像头数据 | 发送摄像头数据给服务器 | 数据区为摄像头数据（最大数据255个字节）
网页->服务器 | 0x01 | 0x0A | 不需要 | 接收到摄像头数据反馈
网页->服务器 | 0x01 | 0x0E | 不需要 | 重启底层板子
服务器->网页 | 0x01 | 0x0E | 不需要 | 重启板子反馈成功
服务器->网页 | 0x01 | 0x0B | DATA[0] = 湿度高位 DATA[1] = 湿度低位 DATA[2] = 温度高位 DATA[3] = 温度低位 | 心跳包 | 每30s发送一次